## SvRok2019
Br.st. | V R S T A R A D A | Jed. mj. | Količina | Jed. cijena (Kn) | UKUPNO (Kn)
ZAVRŠNA FAZA
REKAPITULACIJA
1. | ZIDARSKI I FASADERSKI RADOVI |  |  |  | 0
2. | LIMARSKI RADOVI |  |  |  | 0
3. | IZRADA PRILAZNOG I ZAŠTITNOG OPLOČENJA |  |  |  | 0
4. | SANACIJA ZIDOVA UNUTRAŠNJOSTI |  |  |  | 0
5. | SUSTAV ZAŠTITE OD DJELOVANJA MUNJE |  |  |  | 0
| UKUPNO: |  |  |  | 0
Napomena: u cijenu svih stavki uključiti sve nužne predradnje i završne radnje, sav rad i materijal, pomoćne elemente, radne skele, podupiranja, osiguranja i sl., dovoze, odvoze, utovare, istovare, lokalni transport do mjesta ugradnje, potrebna ispitivanja i pribavljanja atesta, izradu potrebnih uzoraka i sve drugo do potpune gotovosti pojedine stavke. Sva rušenja i demontaže smiju se provoditi isključivo prema odobrenju nadzornog inženjera i konzervatora. Sve materijale i sklopove zgrade dostaviti prije ugradbe u vidu uzoraka na odobrenje konzervatorskom nadzoru.
Prije početka obijanja žbuke potrebno je izvesti kontrolu snimaka, dosnimavanje i demontažu profilacija vijenaca i elemenata manufakturne plastike koji se obijaju, odnosno samo onih koji se ne saniraju. Za snimljenu profilaciju i izrađenu šablonu potrebno je dobiti odobrenje konzervatorskog nadzora. Stavke su obračunate u restauratorskim radovima.
1. | ZIDARSKI I FASADERSKI RADOVI
Napomena: Uključene sve dobave materijala, rad, pomoćna sredstva, predradnje, transporti i sve drugo potrebno do potpune gotovosti. U pogledu detalja obavezno konzultirati konzervatorski nadzor i nadzornog inženjera.
1. | Zaštita već izvedenih građevinskih i obrtničkih elemenata zgrade zaštitnim folijama i njihovo uklanjanje nakon izvedenih radova na sanaciji i obnovi pročelja.
| Zaštita obuhvaća sve elemente građevine koji su izvedeni prije obnove pročelja, kao što su dijelovi krovne konstrukcije i pokrova, stolarije, bravarije, limarije i sl. | komplet | 1 |  | 0
2. | Izvedba fasadne radne skele za građevinske i obrtničke radove na pročeljima. Za skelu je potrebno izraditi statički proračun i projekt skele sa primjenom zaštitnih mjera. Sve komplet sa demontažom.
| a) sva pročelja do krova, visine 7 m | m2 | 595 |  | 0
| b) zidani dio zvonika, visine 7 m (gornja kota na 14 m) | m2 | 140 |  | 0
3. | Izvedba snimaka profilacija vijenaca i ostalih detalja. Prethodno je profilaciju potrebno očistiti od naslaga boje i žbuke. Za snimljenu profilaciju potrebno je dobiti odobrenje nadzornog konzervatora. | kom | 5 |  | 0
4. | Izrada šablona iz drvenih panela i lima za izvlačenje profilacija. Uz jednu radnu, potrebno je uvijek izvesti i jednu rezervnu. Sve šablone odobrava konzervatorski nadzor. Prije izvedbe šablona i odobrenja ne može se započeti sa obijanjem žbuke. | kom | 5 |  | 0
5. | Skidanje pokrova od biber crijepa u mortu sa zabatnih zidova i završnog vijenca, s odlaganjem na gradilišno odlagalište. Obračun po m2 stvarne površine. | m2 | 19 |  | 0
6. | Ručna razgradnja gornjeg dijela završnog vijenca zapadnog pročelja od opeke u vapnenom ili produžnom mortu s iznošenjem otpadnog materijala na gradilišno odlagalište. | m3 | 3.5 |  | 0
7. | Ručno obijanje kompletne dotrajale i oštećene žbuke zidova i profilacija pročelja do opeke (zvonik, gornji dio potkrovnog vijenca i dr. na pozicijama prema odobrenju nadzornog inženjera i konzervatora).
Za sve profilacije obavezno ostaviti markere starih profila radi točnog pozicioniranja novih.
| Iznošenje otpadnog materijala na gradilišno odlagalište. | m2 | 98 |  | 0
8. | Zidarski popravak zidane forme profila opekom starog formata u produžnom mortu (M=50) 1:3:9. Odstraniti sve nestabilne i oštećene dijelove do zdravog dijela, dobro očistiti podlogu i svemu ponoviti postojeći oblik profila. U cijenu su uključene vrijednosti svih radova i materijala. | m3 | 0.5 |  | 0
9. | Pranje svih površina zidova pročelja pod kontroliranim pritiskom do najviše 8 bara. Pranje izvesti odozgo prema dolje u horizontalnim redovima visine koja odgovara širine vodenog mlaza. Vodeni mlaz usmjeriti koso prema dolje, kako bi se prljavština cijedila niz zidova i prikupila te izvezla iz zgrade.
| Obračun po m2 ortogonalne projekcije zida. | m2 | 480 |  | 0
10. | Žbukanje ravnih površina zidova pročelja, uključivo jednostavne ukrasne površine, industrijskom mineralnom paropropusnom vapnenom žbukom iz cjelovitog sanacijskog sustava za povijesne građevine jednog proizvođača, u finom i grubom sloju žbuke, na pripremljenu podlogu, u svemu prema uputama i recepturi proizvođača. Završna obrada žbuke glatka.
| Obračun po m2 ortogonalne projekcije zida. | m2 | 90 |  | 0
11. | Izvedba profilacija industrijskom mineralnom paropropusnom vapnenom žbukom iz cjelovitog sanacijskog sustava za povijesne građevine jednog proizvođača, u finom i grubom sloju žbuke, na pripremljenu podlogu, u svemu prema uputama i recepturi proizvođača. Površina vijenaca glatka, rubovi oštri pravilni cijelom dužinom. Posebno obračunata izrada šablona za grubi i fini sloj, koje prethodno dati na uvid Konzervatorskoj službi i nadzornom inženjeru.
U cijenu su uključene vrijednosti svih potrebnih radova i materijal, njega žbuke, a završna obrada i skela se obračunavaju posebno.
| P2 - Potkrovni vijenac, gornji dio (dio na zvoniku) | m1 | 14 |  | 0
| P3 - Razdjelni vijenac zvonika | m1 | 12 |  | 0
| P4 - Završni vijenac zvonika, donji dio | m1 | 6.2 |  | 0
| P5 - Završni vijenac zvonika, gornji dio | m1 | 14.4 |  | 0
12. | Sanacija na licu mjesta dijelova oštećenih profilacija industrijskom mineralnom paropropusnom vapnenom žbukom iz cjelovitog sanacijskog sustava za povijesne građevine jednog proizvođača, u finom i grubom sloju žbuke, na pripremljenu podlogu, u svemu prema uputama i recepturi proizvođača. Površina vijenaca glatka, rubovi oštri pravilni cijelom dužinom. Sanaciju izvesti ručno standardnim zidarskim alatima uz mjestimičnu upotrebu šablona, ovisno o oštećenju i dostupnosti profila. Posebno obračunata izrada šablona za grubi i fini sloj, koje prethodno dati na uvid Konzervatorskoj službi i nadzornom inženjeru.
U cijenu su uključene vrijednosti svih potrebnih radova i materijal, njega žbuke, a završna obrada i skela se obračunavaju posebno.
| P1 - Potkrovni vijenac, donji dio | m1 | 10.4 |  | 0
| P2 - Potkrovni vijenac, gornji dio uz oluk i dr. | m1 | 52 |  | 0
| P4 - Završni vijenac zvonika, donji dio | m1 | 6.2 |  | 0
13. | Restauriranje na licu mjesta postojećih elemenata lijevane dekorativne plastike. Radove izvesti žbukom kao postojeća, u boji i teksturi kao postojeće stanje.
- odstranjivanje svih žbukanih i bojanih slojeva
- retuš i djelomična rekonstrukcija uništenih dijelova
- impregnacija na vodonepropusnost
Stavkom je obuhvaćen rad, materijali I transport na svim elementima do kompletnog dovršenja.
| ´- kapitel pilastara 73x41x11 cm | kom | 3 |  | 0
14. | Ličenje na novoj žbuci ravnih dijelova pročelja i profilacija industrijskom paropropusnom bojom na bazi vapna iz cjelovitog sanacijskog sustava za povijesne građevine istog proizvođača kao sanacijske žbuke, na prethodno pripremljenu podlogu. Priprema podloge uključena u stavku. Boja u jednom bijelom tonu prema odabiru Konzervatorske službe. | m2 | 474 |  | 0
15. | Pokrivanje zabata i završnog vijenca zapadnog zida biber crijepom u prirodnoj boji s rezanim završetkom, u produžnom mortu (M=50) 1:3:9, u dva sloja crijepa. | m2 | 19 |  | 0
16. | Završno čišćenje građevine i okoliša nakon svih radova na pročelju i opločenju s iznošenjem otpadnog materijala na gradilišno odlagalište. Stavka obuhvaća pranje prozora, podova, čišćenje inventara i sl. | kompl | 1 |  | 0
17. | Utovar, odvoz i zbrinjavanje svega otpadnog materijala sa privremenog gradilišnog odlagališta na deponiju. U cijenu stavke uključiti i troškove korištenja i uređenja deponije, te istovar na deponiji.
| Obračun uz koeficijent rastresitosti otpada 1,4. | m3 | 33 |  | 0
| UKUPNO: |  |  |  | 0
2. | LIMARSKI RADOVI
1. | Demontaža i montaža nakon uređenja pročelja oluka i cijevi na postojeće kuke i obujmice, uključivo detaljan pregled postojeće limarije i bravarije te popravak ili zamjena oštećenih dijelova, kontrola padova i sl. U cijenu stavke uračunati sav potreban materijal i rad, te transport, do potpune gotovosti stavke. Uključene privremene konstrukcije za odvod oborinske vode umjesto vertikala dok su demontirane.
a) | oluci promjera ø160 mm | m' | 51 |  | 0
b) | cijevi promjera ø120 mm | m' | 36 |  | 0
2. | Izrada prozorskih klupčica od cinkotit lima debljine 0,7 mm, r.š. 40 cm. Ispod lima postaviti drveni opšav (po potrebi) i bitumensku ljepenku na zidarski pripremljenu podlogu. Opšave uz zid potrebno je izvesti pod žbukom, bez vertikalnih dijelova na zidu i zabrtviti bezbojnim trajnoelastičnim kitom. Dimenzije opšava moraju biti najmanjih funkcionalnih dimenzija, a vertikalni okap smije biti najviše 2 cm. | m' | 12 |  | 0
3. | Dobava i postava tipskih limenih snjegobrana u boji crijepa, na krovne plohe.
Snjegobrani se postavljaju na donju trećinu krova (3 izmaknuta crijepa, svaki drugi crijep).
Prije početka radova obvezno donijeti uzorak snjegobrana na odobrenje nadležnom konzervatoru.
U cijenu su uključene vrijednosti svih radova, materijala, pribora te upotreba svih osnovnih sredstava i dizala za kvalitetnu izvedbu.
| Obračun po komadu postavljenih snjegobrana. | kom | 350 |  | 0
| UKUPNO: |  |  |  | 0
3. | IZRADA PRILAZNOG I ZAŠTITNOG OPLOČENJA
1. | Ručna razgradnja i vađenje opločenja od opeke starog formata debljine 7 cm s iznošenjem otpadnog materijala na gradilišno odlagalište. | m3 | 5.4 |  | 0
2. | Ručni iskop prirodno vlažnog zemljišta III kategorije za posteljicu opločenja, dubine 20 cm.
Stavka uključuje planiranje dna i odlaganje na gradilišno odlagalište.
| Obračun po m3 izvedenog potrebnog iskopa, u sraslom stanju. | m3 | 11 |  | 0
3. | Iskolčenje trase i površine, stavka obuhvaća:
- iskolčenje površine i repera sa svim potrebnim geodetskim podacima,
| - osiguranje pojedinih točaka koje služe za rekonstrukciju osi i visine objekta - izvođač obavlja pojedine geodetske izmjere koje su mu potrebne za obračun izvršenih radova. U cijenu stavke ulazi sav rad i materijal. | m2 | 54 |  | 0
4. | Planiranje terena s točnošću +/- 5 cm sa nabijanjam prije postavljanja posteljice.
| Obračun po m2. | m2 | 54 |  | 0
5. | Nasipanje zemljom izvan površina pješačkih staza do rubnjaka s planiranjem terena. Upotrijebiti materijal iz iskopa. U cijenu stavke su uključeni svi pripremni i pomoćni radovi, alati i materijali. | m3 | 4 |  | 0
6. | Izrada tamponskog sloja od šljunčanog ili drobljenog kamenog materijala kao i mješavina ova dva materijala. Tamponski sloj izvesti debljine d=20 cm, nabijanjem, do MS=40 MN/m2.
Ova stavka za izradu donjeg nosivog sloja obuhvaća:
- dobavu, dovoz i istovar materijala
- ugradbu materijala, zbijanje i planiranje
- sva tekuća i kontrolna ispitivanja uz ispostavljanje atesta za dokaz kakvoće ugrađenog sloja.
| Obračun po m3 ugrađenog sloja u zbijenom stanju pješačke površine d=20 cm, Ms= 40 MN/m2. | m3 | 11 |  | 0
7. | Dobava i postavljanje sloja geotekstila (300g/m2) preko nabijenog šljunka a prije nasipa pijeska u koji se postavlja opločenje opekom. U cijeni rad i materijal. Obračun po m2.
|  | m2 | 54 |  | 0
8. | Izvedba rubnjaka od opeke starog formata. Ova stavka obuhvaća:
- dobavu opeke starog formata, te razvoz po gradilištu
- pripremu podloge, otkop ili nasipanje sa nabijanjem kod podloge od tampona
- izradu i ugradnju betona M 20 podloge i zaloge
- polaganje opeke sjekomice u beton po pravcu, sa spojnicom 1 cm.
- sve prijevoze i prijenose betona i pomoćnog materijala
- zalijevanje spojnica cementnim mortom omjera 1:4
- njegu betona
| Obračun po m' ugrađenog rubnjaka. | m' | 15 |  | 0
9. | Dobava i razastiranje sloja pijeska na tamponski sloj šljunka preko geotekstila, kao podloge za postavljanje opločenja od opeke starog formata . Debljina sloja pijeska je d=5,00 cm. U cijenu stavke su uračunati dobava, razastiranje, transport, materijal, sav rad i alat. | m3 | 3 |  | 0
10. | Dobavanje i postavljanje opločenja od opeke starog formata deblj. 7 cm u H-slogu, u tamponski sloj pijeska. Izvesti nagib od 1-1,5 % od zgrade radi odvodnje oborinske vode sa pješačkih staza. U cijenu je uračunat sav rad, materijal i alat. | m2 | 54 |  | 0
11. | Zidanje stube u opločenju opekom starog formata u produžnom mortu (M=50) 1:3:9. U cijenu su uključene vrijednosti svih radova i materijala. | m3 | 0.5 |  | 0
12. | Hidrofobna zaštita opeka opločenja gotovim zaštitnim sredstvom s dugotrajnim djelovanjem protiv smrzavanja, u svemu prema uputama proizvođača | m2 | 54 |  | 0
13. | Čišćenje, sanacija i dobava i montaža novog lijevano željeznog poklopca dim. 60x60 nosivosti 400 kN na postojeće okno oborinske kanalizacije. U cijenu uračunati rad i materijal, kao i odvoz otpada. Obračun po kom. | kom | 1 |  | 0
| UKUPNO: |  |  |  | 0
4. | SANACIJA ZIDOVA I STROPOVA UNUTRAŠNJOSTI
1. | Zaštita već izvedenih građevinskih i obrtničkih elemenata zgrade i inventara zaštitnom pvc-folijom s uklanjanjem nakon izvedenih radova.
| Zaštita obuhvaća oltare, orgulje i druge nepokretne dijelove inventara, instalacija, stolarije, bravarije i sl. koji se mogu oštetiti i zaprljati tijekom izvođenja radova, a treba obuhvatiti kompletnu zaštitu od mehaničkih oštećenja, vlage i prašine cijelo vrijeme izvođenja radova. | komplet | 1 |  | 0
2. | Izvedba lake radne skele u interijeru crkve, a za potrebe izvedbe žbukanja i bojenja unutrašnjosti crkve. Za skelu je potrebno izraditi statički proračun i projekt skele sa primjenom zaštitnih mjera. Sve komplet sa demontažom.
| Skela visine 3,8 m | m2 | 165 |  | 0
3. | Obijanje oštećene produžne žbuke zidova i stropova s odlaganjem na gradilišnom odlagalištu. | m2 | 65 |  | 0
4. | Pranje svih površina zidova s obijenom žbukom vodenim mlazom bez pritiska.Pranje provoditi odozgo prema dolje u horizontalnim redovima visine koja odgovara širini vodenog mlaza. Vodeni mlaz usmjeriti koso prema dolje, kako bi se prljavština cijedila niz zidove i prikupila te izvezla iz zgrade. Nakon pranja zidovi se moraju sušiti min. 5 dana. | m2 | 65 |  | 0
5. | Žbukanje dijela ravnih površina zidova industrijskom mineralnom paropropusnom vapnenom žbukom iz cjelovitog sanacijskog sustava za povijesne građevine jednog proizvođača, u finom i grubom sloju žbuke, na pripremljenu podlogu, u svemu prema uputama i recepturi proizvođača. Završna obrada žbuke glatka .
| Obračun po m2 ortogonalne projekcije zida. | m2 | 60 |  | 0
6. | Žbukanje dijela svoda industrijskom mineralnom paropropusnom vapnenom žbukom iz cjelovitog sanacijskog sustava za povijesne građevine jednog proizvođača, u finom i grubom sloju žbuke, na pripremljenu podlogu, u svemu prema uputama i recepturi proizvođača. Završna obrada žbuke glatka . | m2 | 5 |  | 0
7. | Ličenje zidova i stropova paropropusnom vapnenom unutarnjom bojom na prethodno pripremljenu podlogu, što treba uključiti u cijenu stavke. Boja u bijelom tonu prema odabiru Konzervatorske službe.
| a) zidovi | m2 | 420 |  | 0
| b) svod i strop | m2 | 135 |  | 0
8. | Završno čišćenje i pranje unutrašnjosti nakon radova s iznošenjem i odvozom otpadnog materijala na privremenu deponiju uz građevinu. | m2 | 125 |  | 0
9. | Utovar, odvoz i zbrinjavanje otpadnog materijala sa privremenog gradilišnog odlagališta na deponiju. U cijenu stavke uključiti i troškove korištenja i uređenja deponije, te istovar na deponiji.
| Obračun uz koeficijent rastresitosti otpada 1,25. | m3 | 3 |  | 0
| UKUPNO: |  |  |  | 0
5. | SUSTAV ZAŠTITE OD DJELOVANJA MUNJE
1. | Mjerenje otpora uzemljenja prije početka radova | kom | 1 |  | 0
2. | Dobava aluminijske žice Φ 8 mm zajedno s nosačima i izvedba hvataljki na kosom krovu | m | 90 |  | 0
3. | Dobava križnog komada žica - žica za međusobno povezivanje hvataljki na krovu | kom | 8 |  | 0
4. | Dobava i montaža štipaljke za povezivanje hvataljke i limenog opšava krova | kom | 10 |  | 0
5. | Dobava spojnice traka - žica | kom | 5 |  | 0
6. | Dobava i montaža hvataljke za oluk | kom | 7 |  | 0
7. | Dobava i montaža obumice za kišnu cijev | kom | 6 |  | 0
8. | Dobava i montaža okapnika | kom | 5 |  | 0
9. | Dobava i montaža izolacijskog odstojnika za montažu hvataljke uz bakreni križ na vrhu tornja | kom | 1 |  | 0
10. | Mjerenje otpora uzemljenja, vizualni pregled i otvaranje revizijske knjige | kom | 1 |  | 0
| UKUPNO: |  |  |  | 0