## A.Konstr.sanac
| URED OVLAŠTENE ARHITEKTICE | Mauzolej Eltz
| Marija Kolar | Vukovar, 204. vukovarske brigade |  |  | studeni 2012.
| Vukovar, Bana J. Jelačića 222 marijakol@gmail.com, mob. 098/268 251 | IZVEDBENI PROJEKT SANACIJE, UREĐENJA PROČELJA I VANJSKOG UREĐENJA |  |  | TD 72/2012
Br.st. | V R S T A R A D A | Jed. mj. | Količina | Jed. cijena (Kn) | UKUPNO (Kn)
SVEUKUPNA REKAPITULACIJA
A. | KONSTRUKTIVNA SANACIJA |  |  |  | 0
B. | UREĐENJE PROČELJA |  |  |  | 0
| UKUPNO: |  |  |  | 0
REKAPITULACIJA
A) KONSTRUKTIVNA SANACIJA
1. | BRAVARSKI RADOVI |  |  |  | 0
2. | STOLARSKI RADOVI |  |  |  | 0
| UKUPNO: |  |  |  | 0
1. | BRAVARSKI RADOVI
1. | Izrada i postavljanje željezno-kovane rešetke na ovalnim prozorima sakristije dim. cca 70/110 cm, u svemu prema postojećem stanju). Rešetka s 3x4 polja, od željezne trake 1,5x0,5 cm, spajane zakovicama, postavljnje nadžbukno. Ličenje temeljnom i bojom kao Hammerite ili jednakovrijedno u dva sloja u mat antracit tonu. | kom | 2 |  | 0
| UKUPNO: |  |  |  | 0
2. | STOLARSKI RADOVI
Sve mjere za stolariju obavezno kontrolirati na licu mjesta. Obratiti pažnju na čistoću ugradbe. U cijenu po kom, odnosno po m2 za sve stavke stolarskih radova uračunati dobavu i ugradbu, sav potreban okov, ustakljenje običnim staklom debljine 4 mm za klasične prozore, ličenje lazurnom bojom u tri premaza u tonu po odabiru nadležna Konzervatorske službe. Sve ostalo prema tehničkim uvjetima za stolarske radove. Sve stavke povijesne stolarije opremiti postojećim saniranim okovom sa završnom obradom bruniranjem.
Ugradnja uključuje dopremu stavke na gradilište, stolarsku ugradnju, stolarsko spajanje kod ugradnje složenijih stavki sa svim potrebnim pomoćnim materijalom i priborom.
U cijenu stavki svih vrata uključiti i pričvrsnice na zid za fiksiranje krila u otvorenom položaju o ostali okov.
Sve stavke izvesti prema odabranim uzorcima sačuvane stare stolarije i shemama, od hrastovine 1. kl. U cijenu uključiti obavezno izradu radioničkih detalja i dostavu istih na suglasnost Konzervatorskoj službi i projektantu. Pojedine pozicije se izrađuju prema zatečenim uzorcima u svim pojedinostima. Zato treba pažljivo dopremiti uzorke u radionicu, sve prema nalozima Konzervatorske službe.
1. | Popravak ulaznih vrata. Dovratnik pravokutni profil dim 8x5 cm. Krila debljine 5 cm podijeljena na 6 jednakih polja s profiliranim ukladama. Spojnice stilske francuske tordirane s bogato dekoriranom maskom u limu, kao i maska brave.Stavka obuhvaća detaljan pregled, dobavu materijala, popravak u potpunosti sa svim detaljima kao postojeće stanje upotrebom i montažom postojećih okova.
| - poz. 1 - dvokrilna vrata dim. 177/271 cm | kom | 1 |  | 0
2. | Dobava materijala, izrada i ugradnja novih masivnih jednokrilnih vrata u potpunosti sa svim detaljima kao stara, sa upotrebom i montažom pojačanih okova i šarki, u veličini, izgledu i obliku kao postojeća.
| - poz. 2 - jednokrilna vrata dim. 103x210 cm | kom | 2 |  | 0
3. | Izrada, dobava i ugradnja jednokrilnog zaokretnog prozor eliptičnog oblika. Spojnice stilske francuske tordirane, zatvaranje na poluolivom. Drvo ličeno tamnosmeđim lazurnim premazom a okov bruniran u tamnosivom tonu. Na dva prozora pomoćnih prostorija izvana je željezna rešetka.
U cijenu uključeno: ustakljenje krila ravnim staklom d=4 mm i sav potreban okov i sidra za ugradbu. Stavka obuhvaća sve radove i materijale potrebne za uspostavu potpune funkcionalnosti ugrađene stolarije. Obračun po komadu montiranog prozora.
| - poz. 3 - prozor dim. 72/100 cm | kom | 4 |  | 0
| UKUPNO: |  |  |  | 0
Note on A1: Andrija Ćavar:

## B.pročelja
| URED OVLAŠTENE ARHITEKTICE | Mauzolej Eltz
| Marija Kolar | Vukovar, 204. vukovarske brigade |  |  | studeni 2012.
| Vukovar, Bana J. Jelačića 222 marijakol@gmail.com, mob. 098/268 251 | IZVEDBENI PROJEKT SANACIJE, UREĐENJA PROČELJA I VANJSKOG UREĐENJA |  |  | TD 72/2012
Br.st. | V R S T A R A D A | Jed. mj. | Količina | Jed. cijena (Kn) | UKUPNO (Kn)
REKAPITULACIJA
B) UREĐENJE PROČELJA
1. | PRIPREMNI RADOVI I SKELA |  |  |  | 0
2. | PRIPREMNI RADOVI, DEMONTAŽE, RUŠENJA |  |  |  | 0
3. | ZIDARSKI I FASADERSKI RADOVI |  |  |  | 0
4 | IZRADA PRILAZNOG I ZAŠTITNOG OPLOČENJA |  |  |  | 0
5 | RESTAURATORSKI RADOVI |  |  |  | 0
| UKUPNO: |  |  |  | 0
B) UREĐENJE PROČELJA
Napomena: u cijenu svih stavki uključiti sve nužne predradnje i završne radnje, sav rad i materijal, pomoćne elemente, radne skele, podupiranja, osiguranja i sl., dovoze, odvoze, utovare, istovare, lokalni transport do mjesta ugradnje, potrebna ispitivanja i pribavljanja atesta, izradu potrebnih uzoraka i sve drugo do potpune gotovosti pojedine stavke. U nekim stavkama pretpostavljena je količina radova zbog formiranja jedinične cijene. Te stavke izvode se po naputku nadzornog inženjera ili nadležne Konzervatorske službe, a stvarno izvedene količine dokazuju se građevinskom knjigom. Sva rušenja i demontaže smiju se provoditi isključivo prema odobrenju nadzornog inženjera i konzervatora. Sve materijale i sklopove zgrade dostaviti prije ugradbe u vidu uzoraka na odobrenje nadzornom konzervatoru.
Prije početka obijanja žbuke potrebno je izvesti kontrolu snimaka, dosnimavanje i demontažu profilacija vijenaca i elemenata manufakturne plastike koji se obijaju, odnosno samo onih koji se ne saniraju. Za snimljenu profilaciju i izrađenu šablonu potrebno je dobiti odobrenje konzervatorskog nadzora. Stavke su obračunate u restauratorskim radovima.
1. | PRIPREMNI RADOVI I SKELA
1. | Zaštita već izvedenih građevinskih i obrtničkih elemenata zgrade zaštitnim folijama i njihovo uklanjanje nakon izvedenih radova na sanaciji i obnovi pročelja.
| Zaštita obuhvaća sve elemente građevine koji su izvedeni prije obnove pročelja, kao što su dijelovi krovne konstrukcije i pokrova, stolarije, bravarije, limarije i sl. | komplet | 1 |  | 0
2. | Izvedba fasadne radne skele za građevinske i obrtničke radove na pročeljima. Za skelu je potrebno izraditi statički račun kao i projekt skele sa primjenom zaštitnih mjera. Sve komplet sa demontažom.
| a) brod visine stropa 8 m | m2 | 256 |  | 0
| b) svetište visine do 6,4 m | m2 | 140 |  | 0
| c) zidani dio zvonika, visine do 13 m | m2 | 115 |  | 0
| UKUPNO: |  |  |  | 0
2. | DEMONTAŽE I RUŠENJA
Napomena : Uključene sve dobave materijala, rad, pomoćna sredstva, predradnje, transporti i dr. U pogledu detalja obavezno konzultirati konzervatorski nadzor i nadzornog inženjera.
1. | Ručno obijanje dotrajale i oštećene žbuke zidova i profilacija pročelja. Radnu skelu uključiti u cijenu. Svi radovi i materijali do pune gotovosti.
Za sve profilacije obavezno ostaviti markere starih profila radi točnog pozicioniranja novih.
| Iznošenje otpadnog materijala na gradilišno odlagalište. | m2 | 245 |  | 0
2. | Pripomoć NKV i KV radnika kod restauratorskih radova demontaže i rušenja, a prema uputama konzervatorskog nadzora i restauratora. U cijenu uključeno i korištenje ručnog alata. Obračun prema stvarno utrošenim satima potrebnim za radove a prema upisu u građevinski dnevnik.
a) | Radnik NKV | sati | 24 |  | 0
b) | Radnik KV | sati | 24 |  | 0
3. | Završno čišćenje građevine i okoliša nakon radova s iznošenjem otpadnog materijala na gradilišno odlagalište. Stavka obuhvaća pranje prozora, podova, čišćenje inventara i sl. | kompl | 1 |  | 0
4. | Utovar i odvoz otpadnog materijala sa privremenog gradilišnog odlagališta na deponiju. U cijenu stavke uključiti i troškove korištenja i uređenja deponije, te istovar na deponiji.
| Obračun uz koeficijent rastresitosti otpada 1,4. | m3 | 14 |  | 0
| UKUPNO: |  |  |  | 0
3. | ZIDARSKI I FASADERSKI RADOVI
Napomena : Uključene sve dobave materijala, rad, pomoćna sredstva, predradnje, transporti i sve drugo potrebno do gotovog proizvoda. U pogledu detalja obavezno konzultirati konzervatorski nadzor i nadzornog inženjera.
Tijekom izvođenja radova potrebna je koordinacija restauratora i izvođača zidarskih radova
1. | Izrada šablona iz drvenih panela i lima za izvlačenje profilacija. Uz jednu radnu, potrebno je uvijek izvesti i jednu rezervnu. Sve šablone odobrava konzervatorski nadzor. Prije izvedbe šablona i odobrenja ne može se započeti sa otucavanjem žbuke. | kom | 12 |  | 0
2. | Čišćenje sljubnica i reški između opeke u dubini min 2 cm sa zidova s kojih je prethodno obijena žbuka. Radnu skelu uključiti u cijenu. Svi radovi i materijali do pune gotovosti.
| Obračun po m2 ortogonalne projekcije zida. | m2 | 408 |  | 0
3. | Pranje svih površina zidova pročelja s obijenom žbukom pod kontroliranim pritiskom do najviše 8 bara. Pranje provoditi odozgo prema dolje u horizontalnim redovima visine koja odgovara širine vodenog mlaza. Vodeni mlaz usmjeriti koso prema dolje, kako bi se prljavština cijedila niz zidova i prikupila te izvezla iz zgrade.
| Obračun po m2 ortogonalne projekcije zida. | m2 | 408 |  | 0
4. | Zatvaranje očišćenih sljubnica i šupljina između opeke na površinama gdje je zid bio opterećen vlagom (sokl). Materijal kojim se zatvaraju sljubnice mora biti gotov tvornički spravljen mort spravljen za namijenjenu svrhu upotrebe, mora vezati i stvrdnjavati se bez nabora i pucanja, mora biti otporan na sulfate. Primjena u svemu prema uputama proizvođača.
| Obračun po m2 ortogonalne projekcije zida. | m2 | 58 |  | 0
5. | Žbukanje ravnih površina sokla, uključivo jednostavne ukrasne površine, industrijskom mineralnom paropropusnom vapnenom žbukom iz cjelovitog sanacijskog sustava za povijesne građevine jednog proizvođača, u finom i grubom sloju žbuke, na pripremljenu podlogu, u svemu prema uputama i recepturi proizvođača.
Obračun po m2 ortogonalne projekcije zida.
| rustična žbuka sokla | m2 | 52 |  | 0
6. | Žbukanje ravnih površina zidova pročelja uključivo jednostavne ukrasne površine, industrijskom mineralnom paropropusnom vapnenom žbukom iz cjelovitog sanacijskog sustava za povijesne građevine jednog proizvođača, u finom i grubom sloju žbuke, na pripremljenu podlogu, u svemu prema uputama i recepturi proizvođača.
Obračun po m2 ortogonalne projekcije zida.
a) | glatka žbuka | m2 | 365 |  | 0
b) | rustična žbuka arkadura | m2 | 44 |  | 0
7. | Izvedba profilacija industrijskom mineralnom paropropusnom vapnenom žbukom iz cjelovitog sanacijskog sustava za povijesne građevine jednog proizvođača, u finom i grubom sloju žbuke, na pripremljenu podlogu, u svemu prema uputama i recepturi proizvođača. Površina vijenaca glatka, rubovi oštri pravilni cijelom dužinom. Obuhvaćena izrada šablona za grubi i fini sloj, koje prethodno dati na uvid Konzervatorskoj službi i nadzornom inženjeru.
U cijenu su uključene vrijednosti svih potrebnih radova i materijal, njega žbuke, a završna obrada i skela se obračunavaju posebno.
| P1 - OKVIR ULAZNIH VRATA | m1 | 8 |  | 0
| P2 - SOKL | m1 | 83 |  | 0
| P3 - BAZA PILASTRA ULAZA | m1 | 1 |  | 0
| P4 - KAPITEL PILASTRA ULAZA | m1 | 2 |  | 0
| P5 - DONJI DIO ZAVRŠNOG VIJENCA, 1:1 | m1 | 45 |  | 0
| P6 - ZAVRŠNI VIJENAC | m1 | 32 |  | 0
| P7 - ZAVRŠNI VIJENAC | m1 | 4 |  | 0
| P8 - PODNOŽJE ZVONIKA | m1 | 5 |  | 0
| P9 - SOKL ZVONIKA | m1 | 5 |  | 0
| P10 - KAPITEL ZVONIKA | m1 | 5 |  | 0
| P11 - LUK ZVONIKA | m1 | 9 |  | 0
| P12 - ZAVRŠNI VIJENAC ZVONIKA | m1 | 5 |  | 0
8. | Ličenje na novoj žbuci ravnih dijelova pročelja i profilacija industrijskom paropropusnom bojom (silikatnom ili vapnenom) iz cjelovitog sanacijskog sustava za povijesne građevine jednog proizvođača, na prethodno pripremljenu podlogu. Boja u dva tona prema odabiru Konzervatorske službe. | m2 | 408 |  | 0
9. | Izrada nosive drvene konstrukcije stropa/svoda arkadura. Svod je polukružni kontinuirani bez ukrasa, promjera 127 cm. Konstrukcija se sastoji od dvostruko kovanih drvenih remenata širine 20 cm od jelove daske deblj. 24 mm učvršćenih za zid na razmacima od 80 cm. Na remenate se postavlja drvena oplata od jelove daske deblj. 24 mm. Svo drvo obavezno fungicidno-insekticidno zaštićeno.
U stavku su uključeni svi radovi i materijali do kompletne gotovosti i pripreme za postavljanje završne obloge od gipskartonskih ploča.
| Obračun po m2 tlocrtne površine. | m2 | 73 |  | 0
10. | Izrada podgleda stropa/svoda arkadura od vodootpornih gipskartonskih protupožarnim vodoodbojnim plocama F15 debljine 15 u dva sloja. Ploče se savijaju i polažu u formu polukružnog svoda na pripremljenu drvenu nosivu konstrukciju.
U stavku su uključeni svi radovi i materijali do kompletne gotovosti i pripreme za ličenje.
| Obračun po m2 razvijene površine. | m2 | 73 |  | 0
11. | Montaža na formiranoj podlozi od opeke stuba i podesta glavnog i dva stražnja stubišta. Kameni blokovi se polažu u cementnom mortu.
Obračun po kompletu stubišta do potpunog dovršenja.
| a) gl. stubišta: 155/235 cm | kom | 1 |  | 0
| b) stražnja stubišta: 140/150 cm | kom | 2 |  | 0
| UKUPNO: |  |  |  | 0
4. | IZRADA PRILAZNOG I ZAŠTITNOG OPLOČENJA
1. | Iskolčenje trase i površine, stavka obuhvaća:
- iskolčenje površine i repera sa svim potrebnim geodetskim podacima,
| - osiguranje pojedinih točaka koje služe za rekonstrukciju osi i visine objekta - izvođač obavlja pojedine geodetske izmjere koje su mu potrebne za obračun izvršenih radova. U cijenu stavke ulazi sav rad i materijal. | m2 | 79 |  | 0
2. | Strojni iskop zemlje III. kategorije u sloju debljine d=20,00 cm, te odvoz viška zemlje na odlagališta na mjesnu deponiju udaljenu do 15 km. U cijenu ulazi sav rad i materijal. | m3 | 16 |  | 0
3. | Uređenje i zaštita posteljice do izrade nasipa. Stavkom su obuhvaćeni sljedeći radovi:
planiranje posteljice
rješenje odvodnje posteljice
zbijanje posteljice tako da se postigne zbijenost od 100% prema standardnom Proctorovom pokusu, Sz= 100% i Ms = 25 MN/m2 za posteljicu mjereno kružnom pločom ø 30 cm pri optimalnoj vlažnosti materijala.
U cijenu stavke su uključeni svi pripremni i pomoćni radovi, alati i materijali.
| Obračun po m2 uređene posteljice. | m2 | 79 |  | 0
4. | Nasipanje zemljom izvan površina pješačkih staza do rubnjaka, a unutar parcele. Upotrijebiti materijal iz iskopa. U cijenu stavke su uključeni svi pripremni i pomoćni radovi, alati i materijali. | m3 | 2 |  | 0
5. | Izrada tamponskog sloja od šljunčanog ili drobljenog kamenog materijala kao i mješavina ova dva materijala. Tamponski sloj izvesti debljine d=20 cm, nabijanjem, do MS=40 MN/m2.
Ova stavka za izradu donjeg nosivog sloja obuhvaća:
- dobavu dovoz i istovar materijala
- ugradbu materijala, zbijanje i planiranje
- sva tekuća i kontrolna ispitivanja uz ispostavljanje atesta za dokaz kakvoće ugrađenog sloja.
| Obračun po m3 ugrađenog sloja u zbijenom stanju pješačke površine d=20 cm, Ms= 40 MN/m2. | m3 | 16 |  | 0
6. | Izvedba rubnjaka 8/20. Ova stavka obuhvaća:
- dobavu gotovih betonskih rubnjaka dimenzija 8x20x100 cm, te razvoz rubnjaka po gradilištu
- pripremu podloge, otkop ili nasipanje sa nabijanjem kod podloge od tampona
- izradu i ugradnju betona M 20 podloge i zaloge
- polaganje rubnjaka u beton po pravcu (spojnicom) od 1 do 2 cm
- sve prijevoze i prijenose betona i pomoćnog materijala
- zalijevanje spojnica cementnim mortom omjera 1:4
- njegu betona
- ispitivanje kakvoće rubnjaka sa pribavljanjem atesta
Obračun po m ugrađenog rubnjaka
| rubnjaci parkovni 8/20 | m' | 82 |  | 0
7. | Dobava i razastiranje sloja pijeska na tamponski sloj šljunka, kao podloge za postavljanje betonskih kocki . Debljina sloja pijeska je d=5,00 cm. U cijenu stavke su uračunati dobava, razastiranje, transport, materijal, sav rad i alat. | m3 | 4 |  | 0
8. | Dobavanje i postavljanje betonskih kocki u sivoj pjeskarenoj završnoj obradi. Nagib u kojem će se slagati betonske kocke kreće se od 1-1,5 % od zgrade radi odvodnje oborinske vode sa pješačkih staza. U cijenu je uračunat sav rad, materijal i alat. Boja betonskih kocki po izboru investitora.
| a) betonske ploče dim. 40/40/6 cm | m2 | 26 |  | 0
| a) betonske ploče dim. 20/20/6 cm | m2 | 53 |  | 0
| UKUPNO: |  |  |  | 0
5. | RESTAURATORSKI RADOVI
Ove radove obavljaju restauratori s ovlaštenjem. Svaki novi rekonstruirani element manufakturne plastike potrebno je nakon izrade modela u glini komisijski pregledati i za nastavak radova dobiti odobrenje konzervatorske službe.
Tijekom izvođenja radova potrebna je koordinacija restauratora i izvođača zidarskih radova
U radove uključena izrada pisanog izvještaja o izvedenim restauratorsko-konzervatorskim radovima koji treba sadržavati detaljan opis izvedenih radova, primjenjnih materijala i tehnika te grafičke priloge i fotografije.
1. | Kontrola snimaka i dosnimavanje profilacija vijenaca i elemenata manufakturne plastike koji se obijaju, odnosno samo onih koji se ne čiste. Za snimljenu profilaciju potrebno je dobiti odobrenje konzervatorskog nadzora i nadzornog organa. Prije izvedbe šablona i odobrenja nadzornog konzervatora ne može se započeti sa otucavanjem žbuke. | kompl | 1 |  | 0
2. | Restauratorsko-konzervatorska rekonstrukcija cjelovitih nedostajućih ukrasnih dijelova prema postojećim ostacima, starim fotografijama i komparativnim primjerima. Rekonstrukciju je potrebno izvesti u vidu nacrta, skice ili uzorka i potrebno ju je odobriti od nadzornog konzervatora.
| MP 8a - URNA NA STUPOVIMA VRATA OGRADE | kom | 1 |  | 0
3. | Restauriranje na licu mjesta postojećih elemenata lijevane dekorativne plastike. Radove izvesti kamenom žbukom u boji i teksturi kao postojeće stanje.
- odstranjivanje svih žbukanih i bojanih slojeva
- retuš i djelomična rekonstrukcija uništenih dijelova
- impregnacija na vodonepropusnost
Stavkom je obuhvaćen rad, materijali I transport na svim elementima do kompletnog dovršenja.
| a) MP 1 - GRB OBITELJI ELTZ | kom | 1 |  | 0
| b) MP 2 - VOLUTA UZ NIŠU KIPA | kom | 2 |  | 0
| c) MP 3 - AKANTUS NA NIŠI KIPA | kom | 2 |  | 0
| d) MP 4 - KONZOLA UZ VOLUTU | kom | 4 |  | 0
| e) MP 5 - KONZOLNA BAZA ZVONIKA | kom | 1 |  | 0
| f) MP 6 - KONZOLNA BAZA NIŠE KIPA | kom | 1 |  | 0
| g) MP 7 - ZAGLAVNI KAMEN U LUKU NIŠE KIPA | kom | 1 |  | 0
| h) MP 8 - URNA | kom | 1 |  | 0
| i) MP 9 - ZAGLAVNI KAMEN LUKA ZVONIKA | kom | 4 |  | 0
4. | Izrada i montaža novih pojedinačnih dekorativnih elemenata dekorativne plastike prema postojećim elementima umasi od mljeveng kamena boji i teksturi kao postojeće stanje.
- demontaža bolje sačuvanog dekorativnog elementa
- lijepljenje odlomljenih dijelova s demontiranih bolje sačuvanih komada
- odstranjivanje svih žbukanih i bojanih slojeva
- retuš i djelomična rekonstrukcija uništenih dijelova
- izrada silikonskog kalupa i gipsane kape
- lijevanje u štuko-masi
- retuš odlivenih komada
- ugradnja elementa na zgradu
- rekonstrukcija ili restauriranje spojnih ukrasnih elemenata (traka) lijevanog elementa s drugim ukrasnim elementima
- impregnacija na vodonepropusnost
Stavkom je obuhvaćen rad i materijali na svim elementima do kompletnog dovršenja
| h) MP 8 - URNA | kom | 3 |  | 0
| a) MP 8a - URNA NA STUPOVIMA VRATA OGRADE | kom | 2 |  | 0
5. | Demontaža, odvoz, popravak, dovoz i ponovna montaža, te izrada prema zatečenim (istog oblika i od istog materijala) horizontalnih ploča grobnica dimenzija 120/220 cm od šikloškog mramora. Obračun po kom do pune gotovosti sa svim spojnim elementima, trnovima, hidrofobiranjem i sl.
a) | restauracija postojećih ploča | kom | 7 |  | 0
b) | izrada novih ploča | kom | 1 |  | 0
6. | Restauracija na licu mjesta vertikalnih ploča grobnica dimenzija 128/250 cm od šikloškog mramora s natpisima. Obračun po kom do pune gotovosti sa svim spojnim elementima, trnovima, hidrofobiranjem i sl. | kom | 1 |  | 0
7. | Restauracija na licu mjesta vertikalnie ploče grobnice dimenzija 145/140 cm od glazirane polikromne terakote i šikloškog mramora s natpisima. Obračun po kom do pune gotovosti sa svim spojnim elementima, trnovima, hidrofobiranjem i sl. | kom | 1 |  | 0
8. | Izrada novih i bravarski restauratorski popravak željezno-kovanih rešetki od kovanog željeza s bogato izvedenim floralnim motivima i centralnim motivom križa u lukovima bočnih arkadura . Popravak na licu mjesta ili eventualno demontaža, popravak u radionici, zamijena oštećenih ili izrada nedostajućih dijelova u svemu prema postojećem stanju).
Ličenje temeljnom i bojom kao Hammerite ili jednakovrijedno u dva sloja u mat antracit tonu.
a) | restauracija rešetki | kom | 2 |  | 0
b) | izrada novih rešetki | kom | 6 |  | 0
9. | Restauratorska pripomoć kod građevinsko-obrtničkih radova, te nadzor nad istim. Obračun prema broju utrošenih sati. | sati | 24 |  | 0
10. | Odvoz, popravak postojećih i izrada novih kamenih stuba glavnog ulaza i dva stražnja ulaza. Sve prema zatečenim stubama od bež pješčenjaka, istog oblika i od istog materijala u radionici, te deponiranje do montaže (obračunato u zidarskim radovima). Obračun po komadu.
- restauracija
| a) stube gl. stubišta: 33/15/235 cm | kom | 1 |  | 0
| b) podest gl. stubišta:72/15/155 cm | kom | 2 |  | 0
| c) stube stražnjih stubišta: 33/15/150 cm | kom | 3 |  | 0
| b) podest stražnjih stubišta: 54/15/150 cm | kom | 2 |  | 0
- nove stube
| a) stube gl. stubišta: 33/15/235 cm | kom | 2 |  | 0
| c) stube stražnjih stubišta: 33/15/150 cm | kom | 3 |  | 0
| UKUPNO: |  |  |  | 0