## ILOČKA
Građevina: Sanacija ulice Iločka odvojci 1.
Dužina - 156,00m1 Širina - 3,00m1,
ODVOJAK 1 - lijevo prema Petri skeli
Red. br. : | OPIS RADA | Jed.mjere | Količina | Jed.cijena | Ukupno | TRUE | EM
NAPOMENA:
A. | U svim stavkama koje uključuju odvoz viška materijala na odlagalište, jedinične cijene moraju uključivati sve troškove deponiranja, uključujući utovar, istovar, razastiranje i planiranje. Izvođač je dužan u potpunosti osigurati prijevoz na samom gradilištu i na javnim prometnim površinama. Jediničnom je cijenom obuhvaćen i pronalazak odlagališta (uz odobrenje Nadzornog inženjera), projekt uređenja odlagališta sa svim potrebnim suglasnostima kao i samo uređenje odlagališta.
B. | U zoni zahvata gdje je naznačeno postojanje instalacija izvođač je obvezan u prisustvu nadzornog inženjera, a po potrebi i predstavnika vlasnika instalacija, izvršiti iskapanja radi utvrđivanja stvarnog položaja i dubine i postojećih instalacija i energetskih kabela uključivo i zatrpavanje rova po utvrđivanju položaja instalacija. Navedeni radovi moraju biti uključeni u jedinične cijene stavaka troškovnika i neće se posebno obračunavati.
C. | Izvoditelj je dužan održavati gradilište za vrijeme izvođenja radova (održavanje zelenila, vertikalne i horizontalne signalizacije, turističke signalizacije, privremene regulacije i svega ostalog što je u funkciji sigurnog odvijanje prometa).
D. | Izvoditelj je dužan pri sastavljanju ponude obići buduće gradilište te za jedinične mjere ponuditi cijene koje obuhvaćaju potpun i konačan opis rada.
| PRIPREMNI RADOVI |  |  |  |  | TRUE
GEODETSKI RADOVI
| ISKOLČENJE TRASE I OBJEKATA |  |  |  |  | TRUE
| Iskolčenje trase i objekata obuhvaća sva geodetska mjerenja, osiguranje osi iskolčene trase, profiliranje, obnavljanje i održavanje iskolčenih oznaka na terenu za sve vrijeme građenja, odnosno snimak postojećeg stanja iskolčenje nove trese ceste i izrada snimka izvedenog stanja do predaje radova investitoru. |  |  |  |  | TRUE
1.0 | - izrada snimka postoječeg stanja trase i objekata | km | 0.156 | 0 | 0
1.1 | - izrada geodetske snimke izvedenog stanja | km | 0.156 | 0 | 0 | TRUE
ČIŠĆENJE I PRIPREMA TERENA
| UKLANJANJE VIŠKA MATERIJALA NA BANKINI |  |  |  |  | #REF!
| Ovaj rad obuhvaća sječenje stabala svih dimenzija, odsijecanje granja, rezanje stabala i debelih grana na dužine pogodne za prijevoz, vađenje korijenja, šiblja te starih panjeva i panjeva novo posiječenih stabala, zatim odnošenje šiblja, granja, trupaca i panjeva izvan profila ceste na odlagalište. Udubine od izvađenih panjeva na temeljnom tlu treba ispuniti istim materijalom kakav je na okolnom temeljnom tlu te izvesti zbijanje do propisane zbijenosti.Ovaj rad obuhvaća stojno uklanjanje viška materijala, utovar, odvoz te deponiranje, te sve troškove deponiranja. |  |  |  |  | #REF!
Obračun radova:
1.2 | Uklanjanje žbunova i grmlja. | m2 | 10 | 0 | 0
1.3 | Uklanjanje drveća promjera Ø 10-30 cm | kom | 2 | 0 | 0
| UKLANJANJE I ODVOZ POSTOJEĆE KONSTRUKCIJE, PROMETNIH ZNAKOVA, RUBNJAKA, REKLAMNIH PLOČA I SLIČNO |  |  |  |  | FALSE
Radovi rušenja i uklanjanja postojeće kolničke konstrukcije, rubnjaka, betonskih kanalica, postojećih rigola, kolnih prilaza i sl. uključuju i utovar u prijevozna sredstva te odvoz na deponiju te sve troškove deponiranja. Stavka obuhvaća i strojno zasijecanje asfalta na mjestima uklapanja, pri izvedbi prokopa i sl.
| Obračun radova: |  |  |  |  | FALSE
1.4 | Strojno zasijecanje asfalta. | m' | 10 | 0 | 0
UKLANJANJE ILI PREMJEŠTANJE POSTOJEĆIH KOMUNALNIH INSTALACIJA
Obračun radova:
1.5 | Nabava, dobava i polaganje betonskih polucijevi za zaštitu postojećih instalacija. | m´ | 10 | 0 | 0
1.6 | Izvedba visinskog uklapanja poklopaca u kolniku sa okvirom postojećih revizijskih okana kanalizacijske, vodovodne i telekom mreže koji se nalaze u području zahvata. Rad obuhvaća uklanjanje postojećih poklopaca sa okvirom, pojačanje i betoniranje nove gornje ploče i ugradnju novog poklopca nazivnog opterećenja 400kN na određenu kotu. Postojeće rešetke ili poklopci koji se uklanjaju ostaju u vlasništvu investitora. | kom | 5 | 0 | 0
1.7 | Zatrpavanje i blindiranje postojećih slivnika i njihovih veza prema sekundarnoj odvodnji. Rad obuhvaća demontiranje rešetke, blindiranje slivničkog ispusta, zatrpavanje slivnika pijeskom te izvođenje sloja od cementom stabiliziranog šljunka u sloju od 20 cm kao podloge za polaganje asfaltnih slojeva. Demontirana rešetka ostaje u vlasništvu investitora. | kom | 1 | 0 | 0
1.8 | Ručni iskop rova za iznalaženje postojećih instalacija | m3 | 1 | 0 | 0
| Ukupno I. - PRIPREMNI RADOVI ( Kn ) : |  |  |  | 0 | TRUE
| ZEMLJANI RADOVI |  |  |  |  | TRUE
2.0 | ŠIROKI ISKOP |  |  |  |  | FALSE
| Ovaj rad obuhvaća široke iskope mješovitog materijala koji su predviđeni, a to su: iskopi postojeće kolničke konstrukcije, kolnih ulaza, pješačkih staza, postojećih rubnjaka, iskopi za proširenje kolnika, u trasi za izvedbu kolnika i pješačkih površina. Rad uključuje sva zacijecanja asfalta i betona, utovar iskopanog mješovitog materijala u prijevozna sredstva kao i odvoz te troškove deponiranje. |  |  |  |  | FALSE
Obračun radova:
| Po kubičnim metrima iskopanog materijala mjereno u sraslom stanju. |  |  |  |  | FALSE
| iskop u materijalu kategorije “C” | m3 | 270 | 0 | 0 | TRUE
2.1 | UREĐENJE SLABONOSIVOG TEMELJNOG TLA I POSTELJICE GEOTEKSTILOM
Planiranje i poravnjanje eventualnih neravnina na temeljnom tlu/posteljici i nabava, dobava i polaganje geotekstila kvalitete i klasifikacije prema OTU. Rad obuhvaća polaganje geotekstila na pripremljeno temeljno tlo s preklapanjem i šivanjem. Preklapanje treba izvesti u smjeru nasipanja materijala.
Obračun radova:
| Prema kvadratnom metru ugrađenog geotekstla (300gr) | m² | 25 | 0 | 0
2.2 | IZRADA BANKINA
IZRADA BANKINA OD ZRNATOG KAMENOG MATERIJALA
Izrada bankina od zrnatog kamenog materijala. Debljina sloja zrnatog kamenog materijala bankine u zbijenom stanju iznosi 10cm a širina bankine iznosi 50 cm. Rad obuhvaća dobavu zrnatog kamenog materijala, razastiranje, planiranje i zbijanje.
| Po dužnom metru stvarno izvedene bankine | m´ | 312 | 0 | 0
2.3 | IZRADA HUMUZIRANIH I ZATRAVLJENIH BANKINA
Izrada humuziranih i zatravljenih bankina od humusa dobivenog iskopom sa trase. Debljina humusnog sloja iznosi 15cm, a širina bankina 100cm. Kad se nanese humusni sloj, površina bankine se planira sa točnošću od +/- 2.0cm i valja laganim statičkim valjkom u jednom prijelazu. Nakon toga vrši se zatravljivanje bankine travnom smjesom koju je potrebno nabaviti i transportirati na gradilište.
Obračun radova:
| Obračun radova po metru dužnom bankine širine 100cm | m' | 312 | 0 | 0
| Ukupno II. - ZEMLJANI RADOVI ( Kn ) : |  |  |  | 0 | TRUE
| ODVODNJA |  |  |  |  | TRUE
3.0 | POVRŠINSKA ODVODNJA
ODVODNI JARCI
ISKOP ODVODNOG KANALA BEZ OBLOGE
Stavka obuhvaća strojni iskop jaraka u materijalu ''C'' kategorije s uređenjem dna i pokosa, 0,50m3/m¹
U stavku je uključen utovar i prijevoz do mjesta ugradnje, te prijevoz viška materijala na deponiju, pronalazak deponije i svi troškovi deponiranja, treba osigurati izvođać radova
| Rad se mjeri u kubičnim metrima stvarnog iskopa jarka.Obračun radova: | m' | 156 | 0 | 0
| Ukupno III. - ODVODNJA ( Kn ) : |  |  |  | 0 | TRUE
KOLNIČKA KONSTRUKCIJA
NOSIVI SLOJEVI OD ZRNATOG KAMENOG MATERIJALA
Izrada nosivog sloja od mehanički stabiliziranog drobljenog kamenog materijala. Ovaj sloj ugrađuje se ispod kolnika. Rad obuhvaća dobavu i ugradnju drobljenog kamenog materijala veličine zrna 0-63 mm. Zahtjevi kvalitete su: stupanj zbijenosti Sz=100%, Ms=80MN/m2.
Obračun radova:
Rad se mjeri u kubičnim metrima za svaku debljinu sloja.
4.0 | Nosivi sloj od drobljenog kamenog materijala ispod novoprojektiranog kolnika u debljini od 30cm . | m3 | 220 | 0 | 0
4.1 | HABAJUĆI SLOJEVI (AC surf) |  |  |  |  | #REF!
| Strojna izrada asfaltnog habajućeg sloja (AC surf), proizvedenog i ugrađenog po vrućem postupku, vrste bitumena i agregata prema potvrđenom radnom sastavu. |  |  |  |  | #REF!
| U cijenu je uključena nabava i prijevoz prethodno strojno proizvedene mješavine od agregata i bitumena kao veziva, nazivne veličine najvećeg zrna, vrste kamenog materijala i granulometrijskog sastava prema odredbama u projektu i u skladu prema: HRN EN 13043:2003 (agregati); HRN EN 12591:2009 (cestograđevni bitumen) i HRN EN 13108-1:2007 (asfaltbeton), te utovar, prijevoz, i strojna ugradba (razastiranje i zbijanje). |  |  |  |  | #REF!
Izvedba i kontrola kakvoće prema HRN EN 13108
Obračun radova po m2 asfaltnog habajućeg sloja:
| AC 16 surf 50/70 AG4 M4-E debljine 7cm na cesti | m² | 715 | 0 | 0
| Ukupno IV. - KOLNIČKA KONSTRUKCIJA ( Kn ) : |  |  |  | 0 | #REF!
OPREMA CESTE
PROMETNI ZNAKOVI (OKOMITA SIGNALIZACIJA)
Ovaj rad obuhvaća nabavu i postavljanje svih vrsta prometnih znakova u svemu prema projektu prometne opreme ceste. Prometni znakovi svojom vrstom, značenjem, oblikom, bojom, veličinom i načinom postavljanja trebaju biti u skladu s "Pravilnikom" te hrvatskim i europskim normama.
Prometni znakovi pričvršćuju se na stupove koji su izrađeni od Fe cijevi i zaštićeni protiv korozije postupkom vrućeg cinčanja. Pri postavljanju prometni znak treba zakrenuti za 3-5° u odnosu na os prometnice da se izbjegne intenzivna refleksija i smanji kontrast oznaka, znaka i pozadine koja je osvijetljena. Klasa retrorefleksije sukladno Pravilniku. Na isti se stup ne smije postaviti više od dva prometna znaka. Na istom stupu ukoliko je više prometnih znakova klasa retrorefleksije mora biti ona veća (II ili III). Stupovi znakova postavljaju se u betonske temelje minimalne kakvoće betona C 16/20, oblika zarubljene piramide čije su stranice donjeg kvadrata 30 cm i gornjeg 20 cm.
PROMETNI ZNAKOVI IZRIČITIH NAREDBI
Prometni znakovi izričitih naredbi su kružnog oblika (iznimno osmerokut ili istostraničan trokut) i postavljaju se na stupove kružna presjeka. Dimenzije znakova određene su Pravilnikom i normama. Rad obuhvaća nabavu, prijevoz i postavljanje prometnoga znaka sa stupom i temeljem. Obračunava se prema broju postavljenih znakova određenih dimenzija, uključujući stupove i temelje, pri čemu se razlikuju lokacije prema broju znakova na jednom stupu (stup s jednim znakom – stup s dva znaka).
Obračun radova:
5.0 | Z B02, 40x40x40 cm | kom | 1 | 0 | 0
OZNAKE NA KOLNIKU
Ovaj rad obuhvaća izradu oznaka na kolniku za reguliranje prometa koje su definirane u Pravilniku i ovim OTU. Oznake na kolniku dijele se na: • uzdužne oznake na kolniku, • poprečne oznake na kolniku, • ostale oznake na kolniku. Boje i dimenzije oznaka određene su Pravilnikom i pripadajućim normama. U cijenu je potrebno uključiti i eventualno potrebno tzv "markiranje".
UZDUŽNE OZNAKE NA KOLNIKU
Pod uzdužnim oznakama na kolniku razumijevaju se crte obilježene paralelno s osi kolnika, a služe za detaljno utvrđivanje načina upotrebe kolničke površine.
POPREČNE OZNAKE NA KOLNIKU
Obračun radova:
5.1 | - crta zaustavljanja - puna bijela 50 cm | m | 3 | 0 | 0
| Ukupno 5 - OPREMA CESTE (kn): |  |  |  | 0
Građevina: Sanacija ulice Iločka odvojci 2.
Dužina - 163,00m1 Širina - 3,50m1,
ODVOJAK 2 - spoj sa B.J.Jelačića
Red. br. : | OPIS RADA | Jed.mjere | Količina | Jed.cijena | Ukupno | TRUE | EM
NAPOMENA:
A. | U svim stavkama koje uključuju odvoz viška materijala na odlagalište, jedinične cijene moraju uključivati sve troškove deponiranja, uključujući utovar, istovar, razastiranje i planiranje. Izvođač je dužan u potpunosti osigurati prijevoz na samom gradilištu i na javnim prometnim površinama. Jediničnom je cijenom obuhvaćen i pronalazak odlagališta (uz odobrenje Nadzornog inženjera), projekt uređenja odlagališta sa svim potrebnim suglasnostima kao i samo uređenje odlagališta.
B. | U zoni zahvata gdje je naznačeno postojanje instalacija izvođač je obvezan u prisustvu nadzornog inženjera, a po potrebi i predstavnika vlasnika instalacija, izvršiti iskapanja radi utvrđivanja stvarnog položaja i dubine i postojećih instalacija i energetskih kabela uključivo i zatrpavanje rova po utvrđivanju položaja instalacija. Navedeni radovi moraju biti uključeni u jedinične cijene stavaka troškovnika i neće se posebno obračunavati.
C. | Izvoditelj je dužan održavati gradilište za vrijeme izvođenja radova (održavanje zelenila, vertikalne i horizontalne signalizacije, turističke signalizacije, privremene regulacije i svega ostalog što je u funkciji sigurnog odvijanje prometa).
D. | Izvoditelj je dužan pri sastavljanju ponude obići buduće gradilište te za jedinične mjere ponuditi cijene koje obuhvaćaju potpun i konačan opis rada.
| PRIPREMNI RADOVI |  |  |  |  | TRUE
GEODETSKI RADOVI
| ISKOLČENJE TRASE I OBJEKATA |  |  |  |  | TRUE
| Iskolčenje trase i objekata obuhvaća sva geodetska mjerenja, osiguranje osi iskolčene trase, profiliranje, obnavljanje i održavanje iskolčenih oznaka na terenu za sve vrijeme građenja, odnosno snimak postojećeg stanja iskolčenje nove trese ceste i izrada snimka izvedenog stanja do predaje radova investitoru. |  |  |  |  | TRUE
1.0 | - izrada snimka postoječeg stanja trase i objekata | km | 0.163 | 0 | 0
1.1 | - izrada geodetske snimke izvedenog stanja | km | 0.163 | 0 | 0 | TRUE
ČIŠĆENJE I PRIPREMA TERENA
| UKLANJANJE VIŠKA MATERIJALA NA BANKINI |  |  |  |  | #REF!
| Ovaj rad obuhvaća sječenje stabala svih dimenzija, odsijecanje granja, rezanje stabala i debelih grana na dužine pogodne za prijevoz, vađenje korijenja, šiblja te starih panjeva i panjeva novo posiječenih stabala, zatim odnošenje šiblja, granja, trupaca i panjeva izvan profila ceste na odlagalište. Udubine od izvađenih panjeva na temeljnom tlu treba ispuniti istim materijalom kakav je na okolnom temeljnom tlu te izvesti zbijanje do propisane zbijenosti.Ovaj rad obuhvaća stojno uklanjanje viška materijala, utovar, odvoz te deponiranje te sve troškove deponiranja. |  |  |  |  | #REF!
Obračun radova:
1.2 | Uklanjanje žbunova i grmlja. | m2 | 10 | 0 | 0
1.3 | Uklanjanje drveća promjera Ø 10-30 cm | kom | 2 | 0 | 0
| UKLANJANJE I ODVOZ POSTOJEĆE KONSTRUKCIJE, PROMETNIH ZNAKOVA, RUBNJAKA, REKLAMNIH PLOČA I SLIČNO |  |  |  |  | FALSE
Radovi rušenja i uklanjanja postojeće kolničke konstrukcije, rubnjaka, betonskih kanalica, postojećih rigola, kolnih prilaza i sl. uključuju i utovar u prijevozna sredstva te odvoz na deponiju udaljenosti do 10 km, te sve troškove deponiranja. Stavka obuhvaća i strojno zasijecanje asfalta na mjestima uklapanja, pri izvedbi prokopa i sl.
| Obračun radova: |  |  |  |  | FALSE
1.4 | Strojno zasijecanje asfalta. | m' | 15 | 0 | 0
1.5 | Vađenje i demontiranje prometnih znakova i reklamnih ploča s utovarom i prijevozom na mjesto oporabe demontirani znakovi te ponovna ugradnja na predviđeno mjesto u dogovoru sa investitorom. Obračun je po komadu demontiranih znakova i ploča. Izvedba, kontrola kakvoće i obračun prema OTU 1-03.2. | kom | 1 | 0 | 0
1.6 | Rušenje postojeće kolnićke konstrukcije ( kolnih ulaza) na području zahvata, prosječne debljine 15 cm. | m2 | 30 | 0 | 0
UKLANJANJE ILI PREMJEŠTANJE POSTOJEĆIH KOMUNALNIH INSTALACIJA
Obračun radova:
1.7 | Nabava, dobava i polaganje betonskih polucijevi za zaštitu postojećih instalacija. | m´ | 10 | 0 | 0
1.8 | Izvedba visinskog uklapanja poklopaca u kolniku sa okvirom postojećih revizijskih okana kanalizacijske, vodovodne i telekom mreže koji se nalaze u području zahvata. Rad obuhvaća uklanjanje postojećih poklopaca sa okvirom, pojačanje i betoniranje nove gornje ploče i ugradnju novog poklopca nazivnog opterećenja 400kN na određenu kotu. Postojeće rešetke ili poklopci koji se uklanjaju ostaju u vlasništvu investitora. | kom | 4 | 0 | 0
1.9 | Zatrpavanje i blindiranje postojećih slivnika i njihovih veza prema sekundarnoj odvodnji. Rad obuhvaća demontiranje rešetke, blindiranje slivničkog ispusta, zatrpavanje slivnika pijeskom te izvođenje sloja od cementom stabiliziranog šljunka u sloju od 20 cm kao podloge za polaganje asfaltnih slojeva. Demontirana rešetka ostaje u vlasništvu investitora. | kom | 1 | 0 | 0
1.10 | Ručni iskop rova za iznalaženje postojećih instalacija | m3 | 2 | 0 | 0
| Ukupno I. - PRIPREMNI RADOVI ( Kn ) : |  |  |  | 0 | TRUE
| ZEMLJANI RADOVI |  |  |  |  | TRUE
2.0 | ŠIROKI ISKOP |  |  |  |  | FALSE
| Ovaj rad obuhvaća široke iskope mješovitog materijala koji su predviđeni , a to su: iskopi postojeće kolničke konstrukcije, betona, asfalta, kolnih ulaza, pješačkih staza, postojećih rubnjaka, iskopi za proširenje kolnika, u trasi za izvedbu kolnika i pješačkih površina. Rad uključuje sva zacijecanja asfalta i betona, utovar iskopanog mješovitog materijala u prijevozna sredstva kao i odvoz te troškove deponiranje. |  |  |  |  | FALSE
Obračun radova:
| Po kubičnim metrima iskopanog materijala mjereno u sraslom stanju. |  |  |  |  | FALSE
| iskop u materijalu kategorije “C” | m3 | 310 | 0 | 0 | TRUE
2.1 | IZRADA POSTELJICE OD ZEMLJANIH MATERIJALA
Grubo i fino strojno planiranje posteljice na prirodnom tlu, te zbijanje glatkim valjcima ili valjcima s točkovima na pneumaticima. Zbijanje posteljice u zemljanim materijalima treba izvršiti tako, da se postigne stupanj zbijenosti u odnosu na standardni Proctor-ov postupak Sz≥100%, odnosno modul stišljivosti Ms≥30MN/m2 za kolnik i Ms≥20MN/m2 za stazu.
Obračun radova:
| Po četvornom metru stvarno izvedene posteljice ceste | m² | 900 | 0 | 0
2.2 | UREĐENJE SLABONOSIVOG TEMELJNOG TLA BOLJIM MATERIJALOM
Rad uključuje iskop sloja slabog materijala u temeljnom tlu s odvozom na odlagalište, te njegovu zamjenu izradom zbijenog nasipnog sloja od mehanički zbijene drobljene kamene mješavine 0/31.5 mm debljine 30cm.
Obračun radova:
| Prema kubičnom metru ugrađenog temeljnog tla | m3 | 50 | 0 | 0
2.3 | UREĐENJE SLABONOSIVOG TEMELJNOG TLA I POSTELJICE GEOTEKSTILOM
Planiranje i poravnjanje eventualnih neravnina na temeljnom tlu/posteljici i nabava, dobava i polaganje geotekstila kvalitete i klasifikacije prema OTU. Rad obuhvaća polaganje geotekstila na pripremljeno temeljno tlo s preklapanjem i šivanjem. Preklapanje treba izvesti u smjeru nasipanja materijala.
Obračun radova:
| Prema kvadratnom metru ugrađenog geotekstla (300gr) | m² | 25 | 0 | 0
2.4 | IZRADA BANKINA
IZRADA BANKINA OD ZRNATOG KAMENOG MATERIJALA
Izrada bankina od zrnatog kamenog materijala. Debljina sloja zrnatog kamenog materijala bankine u zbijenom stanju iznosi 10cm a širina bankine iznosi 50 cm. Rad obuhvaća dobavu zrnatog kamenog materijala, razastiranje, planiranje i zbijanje.
| Po dužnom metru stvarno izvedene bankine | m´ | 163 | 0 | 0
2.5 | IZRADA HUMUZIRANIH I ZATRAVLJENIH BANKINA
Izrada humuziranih i zatravljenih bankina od humusa dobivenog iskopom sa trase. Debljina humusnog sloja iznosi 15cm, a širina bankina 100cm. Kad se nanese humusni sloj, površina bankine se planira sa točnošću od +/- 2.0cm i valja laganim statičkim valjkom u jednom prijelazu. Nakon toga vrši se zatravljivanje bankine travnom smjesom koju je potrebno nabaviti i transportirati na gradilište.
Obračun radova:
| Obračun radova po metru dužnom bankine širine 100cm | m' | 163 | 0 | 0
| Ukupno II. - ZEMLJANI RADOVI ( Kn ) : |  |  |  | 0 | TRUE
| ODVODNJA |  |  |  |  | TRUE
3.0 | DRENAŽE
IZRADA PLITKIH DRENAŽA
Rad obuhvaća iskop materijala za drenažni rov, nabavu, dobavu i izvedbu betonske podloge od betona normiranog zadanog sastava klase C 16/20 na uređenu podlogu prema projektu, nabavu, dobavu i polaganje drenažne perforirane cijevi od tvrdog PVC "tunelskog presjeka" cijevi sa ravnim dnom promjera 12cm, te nabavu, dobavu i ugradnju filtarskog kamenog sloja krupnoće 8-63mm oko drenažne cijevi u drenažnom jarku. Izvedba, kontrola kakvoće i obračun prema Općim tehničkim uvjetima za radove na cestama, IGH 2001. (OTU), 1. i 3. Poglavlje; odredba 3-02.2. Cijevi spajati najviše svakih 100m na najbliži slivnik ili revizijsko okno kanalizacije uz propisno brtvljenje
Rad se mjeri i obračunava po metru dužnom (m´) izvedenog drenažnog sustava.
| Obračun radova: | m' | 163 | 0 | 0
3.1 | PEHD SLIVNICI (VODOLOVNA GRLA)
Nabava, transport i postavljanje modularnih slivnika, uključivo raznošenje i spuštanje u rov te potrebni spojni i brtveni materijal. Slivnik se sastoji od tijela slivnika od PEHD cijevi duljine 2m, DN 500, prstenaste čvrstoće SN8 i armiranobetonskog distribucijskog okvira. Armiranobetonski okvir dimenzija 1mx1m se izvodi betonom C30/37, XC2, dmax=16mm, dimenzija prema nacrtu. Uključena su i potrebna poravnanja na projektiranu kotu, neophodna oplata te sav ostali potreban materijal i rad. Slivnik se postavlja u betonsku podlogu betona klase C16/20 debljine 10cm ispod koje je zbijena podloga od šljunka debljine 10cm zbijenosti min 90% po Proctoru. Priključak na reviziono okno ili direktno na cijev kanalizacije izvodi se slivničkim vezama. Priključak se izvodi na visini od najmanje 1m mjereno do dna slivnika. Na montirani slivnik treba ugraditi slivnu rešetku s okvirom dimenzija 400x400mm, nosivosti 400kN. Ugrađene rešetke trebaju biti 1-2cm niže od završne kote asfalta ili kanalice. Ovom stavkom obuhvaćen je sav potreban materijal i rad do potpunog dovršenja slivnika.
Rad se mjeri i obračunava po komadu ugrađenog i preuzetog slivnika
| Slivnik sa slivnom rešetkom nosivosti 400kN | kom | 2 | 0 | 0
ISKOP ROVA ZA KANALIZACIJU
Strojni iskop rova za izvedbu oborinske kanalizacije u zelenom pojasu, u kolničkoj konstrukciji, na mjestima postojećih kolnih prilaza (uključivo sva rušenja), iskop za slivničke veze s utovarom, odvozom na deponiju po izboru Izvoditelja, deponiranje i uređenje deponije. Rad također uključuje eventualna razupiranja za siguran rad u rovu te planiranje dna rova. Širina iskopa ovisi o promjeru cijevi. Eventualno potrebni ručni rad je uključen u stavku.
Obračun radova:
| Rad se mjeri i obračunava po kubičnom metru (m3) izvršenog iskopa prema mjerama iz projekta. | m3 | 15 | 0 | 0
3.2 | IZRADA PODLOŽNOG SLOJA KANALIZACIJSKIH CIJEVI
Nabava i doprema te ugradnja pijeska za izradu podložnog sloja ispod cijevi u debljini 15,0cm. Posteljica cijevi mora biti iznivelirana s padom naliježuće površine cijevi
Obračun radova:
| Rad se mjeri i obračunava po kubičnom metru (m3) stvarno izvršenog podložnog sloja. | m3 | 3 | 0 | 0
3.3 | UGRADNJA ODVODNIH CIJEVI OBORINSKE KANALIZACIJE
Nabava, transport i ugradnja odvodnih cijevi cestovne kanalizacije od korugiranih polietilenskih cijevi. PEHD cijevi su sukladne s prEN 13476-1, prEN 13476-3, DIN 16961-1, i DIN 16961-2. Obodna krutost PEHD cijevi je SN 8 prema EN ISO 9969. Rad obuhvaća profiliranje rova, izvedbu podloge, te nabavu, transport i ugradnju cijevi. U jediničnu cijenu uključen je sav rad i materijal, dodatni materijal i pribor potreban za potpunu propisanu ugradnju i spajanje kanalizacijskih cijevi. Stavkom su obračunati fazonski komadi, brtvila, obrada spojeva i sve ostalo što je potrebno za potpuno dovršenje rada na ugradnji kanalizacije, uključivo i kontrolu vodonepropusnosti te videodetekciju s inklinacijom - snimanje kamerom izvedenog stanja.
Rad se mjeri i obračunava po metru dužnom (m') ugrađene cijevi.
| PEHD korugirana SN8, Ø200mm (slivnička veza) | m' | 30 | 0 | 0
3.4 | IZRADA BETONSKE SEGMENTNE KANALICE
| Dobava i ugradba betonskih segmentnih kanalica širine 40cm uz nogostup, na prethodno izvedenu podlogu od svježeg betona klase C20/25; 0,10m3/m'. Beton ugrađene kanalice mora biti otporan na smrzavanje i soli za odmrzavanje. | m' | 163 | 0 | 0
3.5 | Vađenje, utovar i odvoz cestovnih rubnjaka uz cestu, te ponovna ugradnja rubnjaka po uzoru na postojeće. | m' | 30 | 0 | 0
| Ukupno III. - ODVODNJA ( Kn ) : |  |  |  | 0 | TRUE
KOLNIČKA KONSTRUKCIJA
NOSIVI SLOJEVI OD ZRNATOG KAMENOG MATERIJALA
Izrada nosivog sloja od mehanički stabiliziranog drobljenog kamenog materijala. Ovaj sloj ugrađuje se ispod kolnika. Rad obuhvaća dobavu i ugradnju drobljenog kamenog materijala veličine zrna 0-63 mm. Zahtjevi kvalitete su: stupanj zbijenosti Sz=100%, Ms=80MN/m2.
Obračun radova:
Rad se mjeri u kubičnim metrima za svaku debljinu sloja.
4.0 | Nosivi sloj od drobljenog kamenog materijala ispod novoprojektiranog kolnika u debljini od 30cm . | m3 | 280 | 0 | 0
4.1 | HABAJUĆI SLOJEVI (AC surf) |  |  |  |  | #REF!
| Strojna izrada asfaltnog habajućeg sloja (AC surf), proizvedenog i ugrađenog po vrućem postupku, vrste bitumena i agregata prema potvrđenom radnom sastavu. |  |  |  |  | #REF!
| U cijenu je uključena nabava i prijevoz prethodno strojno proizvedene mješavine od agregata i bitumena kao veziva, nazivne veličine najvećeg zrna, vrste kamenog materijala i granulometrijskog sastava prema odredbama u projektu i u skladu prema: HRN EN 13043:2003 (agregati); HRN EN 12591:2009 (cestograđevni bitumen) i HRN EN 13108-1:2007 (asfaltbeton), te utovar, prijevoz, i strojna ugradba (razastiranje i zbijanje). |  |  |  |  | #REF!
Izvedba i kontrola kakvoće prema HRN EN 13108
Obračun radova po m2 asfaltnog habajućeg sloja:
| AC 16 surf 50/70 AG4 M4-E debljine 7cm na cesti | m² | 700 | 0 | 0
4.2 | IZRADA I VISINSKO UKLAPANJE POSTOJEĆIH KOLNIH PRILAZA
Izrada i visinsko uklapanje postojećih kolnih prilaza koje uključuje zasijecanje postojećeg asfalta ili betona, iskope mješovitog materijala (asfalta, betona i podložnog materijala), utovar, odvoz i deponiranje iskopanog materijala, priprema podloge od nabijenog zrnatog materijala d=25 cm (zahtjevi kvalitete su: stupanj zbijenosti Sz=100%, Ms=60 mN/m2),montaža i demontaža oplate, postavljanje armature Q-188, čelik B500, betoniranje ploče betonom C25/30, d=12 cm i zaribavanje gornje površine. Alternativno umijesto betona može se ugraditi asfaltni habajući sloj debljine cca 5 cm). Uklapanje se izvodi u širini postojećih kolnih prilaza.
Predviđene količine su orijentacione, a obračun će se izvršiti na bazi stvarno utrošenih količina, koje ovjerava nadzorni inženjer investitora.
| Obračun po m2 izvedenog kolnog prilaza do pune gotovosti. | m² | 30 | 0 | 0
| Ukupno IV. - KOLNIČKA KONSTRUKCIJA ( Kn ) : |  |  |  | 0 | #REF!
OPREMA CESTE
PROMETNI ZNAKOVI (OKOMITA SIGNALIZACIJA)
Ovaj rad obuhvaća nabavu i postavljanje svih vrsta prometnih znakova u svemu prema projektu prometne opreme ceste. Prometni znakovi svojom vrstom, značenjem, oblikom, bojom, veličinom i načinom postavljanja trebaju biti u skladu s "Pravilnikom" te hrvatskim i europskim normama.
Prometni znakovi pričvršćuju se na stupove koji su izrađeni od Fe cijevi i zaštićeni protiv korozije postupkom vrućeg cinčanja. Pri postavljanju prometni znak treba zakrenuti za 3-5° u odnosu na os prometnice da se izbjegne intenzivna refleksija i smanji kontrast oznaka, znaka i pozadine koja je osvijetljena. Klasa retrorefleksije sukladno Pravilniku. Na isti se stup ne smije postaviti više od dva prometna znaka. Na istom stupu ukoliko je više prometnih znakova klasa retrorefleksije mora biti ona veća (II ili III). Stupovi znakova postavljaju se u betonske temelje minimalne kakvoće betona C 16/20, oblika zarubljene piramide čije su stranice donjeg kvadrata 30 cm i gornjeg 20 cm.
PROMETNI ZNAKOVI IZRIČITIH NAREDBI
Prometni znakovi izričitih naredbi su kružnog oblika (iznimno osmerokut ili istostraničan trokut) i postavljaju se na stupove kružna presjeka. Dimenzije znakova određene su Pravilnikom i normama. Rad obuhvaća nabavu, prijevoz i postavljanje prometnoga znaka sa stupom i temeljem. Obračunava se prema broju postavljenih znakova određenih dimenzija, uključujući stupove i temelje, pri čemu se razlikuju lokacije prema broju znakova na jednom stupu (stup s jednim znakom – stup s dva znaka).
Obračun radova:
5.0 | Z B02, 40x40x40 cm | kom | 1 | 0 | 0
PROMETNI ZNAKOVI OBAVIJESTI
Prometni znakovi obavijesti su oblika kruga, kvadrata ili pravokutnika, a postavljaju na stupove kružna presjeka. Rad obuhvaća nabavu, prijevoz i postavljanje prometnoga znaka sa stupovima i temeljima. Obračunava se prema broju postavljenih znakova određenih dimenzija, uključujući stupove i temelje, pri čemu se razlikuju lokacije prema broju znakova na jednom stupu (stup s jednim znakom – stup s dva znaka), lokacije s jednim znakom na dva stupa i lokacije s nosivom konstrukcijom.
Obračun radova:
5.1 | Z C02, 40x40 cm | kom | 1 | 0 | 0
OZNAKE NA KOLNIKU
Ovaj rad obuhvaća izradu oznaka na kolniku za reguliranje prometa koje su definirane u Pravilniku i ovim OTU. Oznake na kolniku dijele se na: • uzdužne oznake na kolniku, • poprečne oznake na kolniku, • ostale oznake na kolniku. Boje i dimenzije oznaka određene su Pravilnikom i pripadajućim normama. U cijenu je potrebno uključiti i eventualno potrebno tzv "markiranje".
UZDUŽNE OZNAKE NA KOLNIKU
Pod uzdužnim oznakama na kolniku razumijevaju se crte obilježene paralelno s osi kolnika, a služe za detaljno utvrđivanje načina upotrebe kolničke površine.
POPREČNE OZNAKE NA KOLNIKU
Obračun radova:
5.2 | - crta zaustavljanja - puna bijela 50 cm | m | 10 | 0 | 0
5.3 | - pješački prijelaz širine 3m | m2 | 12 | 0 | 0
PRIVREMENA REGULACIJA PROMETA
Privremena regulacija prometa. Radovi ne mogu započeti bez privremene regulacije prometa za vrijeme izvođenja radova. Izvođač je dužan osigurati Elaborat privremene regulacije prometa, te pri sastavljanju ponude obići buduće gradilište te ukalkulirati u ponudu sve prometne znakove privremene regulacije prometa u potrebnom broju, obliku i s tehničkim obilježjima u skladu s napredovanjem radova i zahtjevima zakonom nadležnih institucija, te ishođenje svih potrebnih suglasnosti. Nakon završetka svih radova znakovi privremene regulacije prometa moraju se ukloniti i ostaju u vlasništvu Izvođača radova. Radovi se posebno ne obračunavaju i ne naplaćuju za svaki znak već se obračunavaju po kompletu privremene regulacije prometa za cijelo vrijeme izvođenja radova prema OTU 0-24.
5.4 | Obračun radova komplene privremene regulacije prometa: | komp. | 1 | 0 | 0
| Ukupno 5 - OPREMA CESTE (kn): |  |  |  | 0

## Rekapitulacija
Grad Vukovar
Investitor: | Dr. Franje Tuđmana 1
32000 Vukovar
Građevina: | SANACIJA ULICE ILOČKA ODVOJAK 1
REKAPITULACIJA :
I | Pripremni radovi | 0
II | Zemljani radovi | 0
III | Odvodnja | 0
IV | Kolnička konstrukcija | 0
V | Oprema ceste | 0
| UKUPNO : | 0
Grad Vukovar
Investitor: | Dr. Franje Tuđmana 1
32000 Vukovar
Građevina: | SANACIJA ULICE ILOČKA ODVOJAK 2
REKAPITULACIJA :
I | Pripremni radovi | 0
II | Zemljani radovi | 0
III | Odvodnja | 0
IV | Kolnička konstrukcija | 0
V | Oprema ceste | 0
| UKUPNO : | 0
REKAPITULACIJA :
I | ILOČKA 1 | 0
II | ILOČKA 2 | 0
| UKUPNO : | 0
| SVEUKUPNO : | 0